## Full 1
ICB012 | U | Captador solar tèrmic per a instal·lació col·lectiva, integrat en coberta inclinada.
Captador solar tèrmic format per bateria de 2 mòduls, compost cadascun d'ells d'un captador solar tèrmic pla, model Excellence FKT-2 S "JUNKERS", amb panell de muntatge vertical de 1175x2170x87 mm, superfície útil: 2,426 m², rendiment òptic: 0,794, coeficient de pèrdues primari 3,863 W/m²K i coeficient de pèrdues secundari 0,013 W/m²K², segons UNE-EN 12975-2, compost de: caixa de fibra de vidre amb xapa posterior d'acer galvanitzat i cantonades de plàstic, coberta protectora de vidre, absorbidor de coure i alumini amb tractament selectiu (PVD), aïllament tèrmic de llana mineral de 55 mm d'espessor, circuit hidràulic de doble serpentí, unions mitjançant maneguets flexibles amb abraçadores d'ajustament ràpid, amb bastiments d'estanquitat. Inclús accessoris de muntatge i fixació, conjunt de connexions hidràuliques entre captadors solars tèrmics, líquid de reblert per a captador solar tèrmic, vàlvula de seguretat, purgador, vàlvules de tall i altres accessoris. Totalment muntat, connexionat i provat.
Codi |  | Unitat | Descripció | Rendiment | Preu unitari | Import
1 |  |  | Materials
mt38csj010a |  | U | Captador solar tèrmic pla, model Excellence FKT-2 S "JUNKERS", amb panell de muntatge vertical de 1175x2170x87 mm, superfície útil: 2,426 m², rendiment òptic: 0,794, coeficient de pèrdues primari 3,863 W/m²K i coeficient de pèrdues secundari 0,013 W/m²K², segons UNE-EN 12975-2, compost de: caixa de fibra de vidre amb xapa posterior d'acer galvanitzat i cantonades de plàstic, coberta protectora de vidre, absorbidor de coure i alumini amb tractament selectiu (PVD), aïllament tèrmic de llana mineral de 55 mm d'espessor, circuit hidràulic de doble serpentí, unions mitjançant maneguets flexibles amb abraçadores d'ajustament ràpid. | 2 | 845 | 1690
mt38csj034b |  | U | Estructura suport, model FKI 5-2T "JUNKERS", per a integració en coberta inclinada de teula corba de captador solar tèrmic, muntatge vertical. | 1 | 665 | 665
mt38csj040a |  | U | Kit de connexions hidràuliques, model FS 19-2 "JUNKERS", per a captadors solars tèrmics de la gamma Excellence, en teulada. | 1 | 150 | 150
mt38csj120a |  | U | Purgador automàtic, model ELT 6 "JUNKERS", especial per a aplicacions d'energia solar tèrmica, equipat amb vàlvula d'esfera i càmera d'acumulació de vapor. | 1 | 81 | 81
mt38csj070b |  | U | Vàlvula de seguretat, model VS 6 "JUNKERS", especial per a aplicacions d'energia solar tèrmica, de 6 bar, per a una temperatura de treball de -30°C a +160°C. | 1 | 44 | 44
mt38csj050a |  | U | Bidó de 10 l, model WTF 10 S "JUNKERS", de solució agua-glicol (glicol 30%, agua 70%), per a replè de captador solar tèrmic, per a una temperatura de treball de fins -15°C. | 0.322 | 51 | 16.42
mt37sve010d |  | U | Vàlvula d'esfera de llautó niquelat per roscar de 1". | 2 | 12.15 | 24.3
|  |  |  | Subtotal materials: |  | 2670.72
2 |  |  | Mà d'obra
mo009 |  | h | Oficial 1ª instal·lador de captadors solars. | 5.995 | 28.39 | 170.2
mo108 |  | h | Ajudant instal·lador de captadors solars. | 5.995 | 24.43 | 146.46
|  |  |  | Subtotal mà d'obra: |  | 316.66
3 |  |  | Costos directes complementaris
|  | % | Costos directes complementaris | 2 | 2987.38 | 59.75
Cost de manteniment decennal: 2.315,82€ en els primers 10 anys. |  |  |  | Costos directes (1+2+3): |  | 3047.13