## Full 1
ICG231 | U | Caldera a gas, domèstica, de condensació, mural, per a calefacció.
Caldera mural de condensació a gas N, per a calefacció, càmera de combustió estanca i tir forçat, model CerapurExcellence ZSB 30 - 2 E "JUNKERS", potència nominal 30 kW, rendiment 92%, eficiència energètica classe A, perfil de consum XL, potència sonora 55 dBA, dimensions 760x440x360 mm, pes 46,5 kg, encesa electrònica i seguretat per ionització, sense flama pilot, amb electrònica Bosch Heatronic 3, panell de comandaments amb display digital amb indicació de codi d'avaria, programador digital per a programació setmanal del circuit de calefacció, encastat en el frontal de la caldera, model DT 20, vas d'expansió de 10 litres, kit estàndard d'evacuació de fums i plantilla de muntatge, amb termòstat, model TR 12. Totalment muntada, connexionada i provada.
Codi |  |  | Unitat | Descripció | Rendiment | Preu unitari | Import
1 |  |  |  | Materials
mt38cmj023a |  |  | U | Caldera mural de condensació a gas N, per a calefacció, càmera de combustió estanca i tir forçat, model CerapurExcellence ZSB 30 - 2 E "JUNKERS", potència nominal 30 kW, rendiment 92%, eficiència energètica classe A, perfil de consum XL, potència sonora 55 dBA, dimensions 760x440x360 mm, pes 46,5 kg, encesa electrònica i seguretat per ionització, sense flama pilot, amb electrònica Bosch Heatronic 3, panell de comandaments amb display digital amb indicació de codi d'avaria, programador digital per a programació setmanal del circuit de calefacció, encastat en el frontal de la caldera, model DT 20, vas d'expansió de 10 litres, kit estàndard d'evacuació de fums i plantilla de muntatge. | 1 | 2230 | 2230
mt38scj010b |  |  | U | Termòstat, model TR 12 "JUNKERS", tot/res, alimentació a 230 V. | 1 | 26 | 26
mt35aia010a |  |  | m | Tub corbable de PVC, corrugat, de color negre, de 16 mm de diàmetre nominal, per a canalització encastada en obra de fàbrica (parets i sostres). Resistència a la compressió 320 N, resistència a l'impacte 1 joule, temperatura de treball -5°C fins 60°C, amb grau de protecció IP545 segons UNE 20324, no propagador de la flama. Segons UNE-EN 61386-1 i UNE-EN 61386-22. | 8 | 0.37 | 2.96
mt35cun020a |  |  | m | Cable unipolar H07Z1-K (AS), sent la seva tensió assignada de 450/750 V, reacció al foc classe Cca-s1a,d1,a1 segons UNE-EN 50575, amb conductor multifilar de coure classe 5 (-K) de 1,5 mm² de secció, amb aïllament de compost termoplàstic a força de poliolefina lliure de halògens amb baixa emissió de fums i gasos corrosius (Z1). Segons UNE 211025. | 24 | 0.41 | 9.84
mt38www010 |  |  | U | Material auxiliar per instal·lacions de calefacció. | 1 | 1.68 | 1.68
[5 empty] | Subtotal materials: |  | 2270.48
2 |  |  |  | Mà d'obra
mo004 |  |  | h | Oficial 1ª calefactor. | 3.597 | 28.39 | 102.12
mo103 |  |  | h | Ajudant calefactor. | 3.597 | 24.43 | 87.87
[5 empty] | Subtotal mà d'obra: |  | 189.99
3 |  |  |  | Costos directes complementaris
|  |  | % | Costos directes complementaris | 2 | 2460.47 | 49.21
Cost de manteniment decennal: 2.384,20€ en els primers 10 anys. |  |  |  |  | Costos directes (1+2+3): |  | 2509.68