## Full 1
ICS040 | U | Vas d'expansió per a circuit de calefacció.
Vas d'expansió, model SAG 25 Gris "JUNKERS", capacitat 25 l, especial per a aplicacions d'energia solar tèrmica. Inclús manòmetre i elements de muntatge i connexió necessaris per al seu correcte funcionament.
Codi |  |  | Unitat | Descripció | Rendiment | Preu unitari | Import
1 |  |  |  | Materials
mt38csj110b |  |  | U | Vas d'expansió, model SAG 25 Gris "JUNKERS", capacitat 25 l, especial per a aplicacions d'energia solar tèrmica. | 1 | 89 | 89
mt38csj115a |  |  | U | Connexió i suport per a vasos d'expansió, model AAS 1 "JUNKERS". | 1 | 74 | 74
mt42www040 |  |  | U | Manòmetre amb bany de glicerina i diàmetre d'esfera de 100 mm, amb presa vertical, per a muntatge roscat de 1/2", escala de pressió de 0 a 5 bar. | 1 | 43.29 | 43.29
[5 empty] | Subtotal materials: |  | 206.29
2 |  |  |  | Mà d'obra
mo004 |  |  | h | Oficial 1ª calefactor. | 0.959 | 28.39 | 27.23
mo103 |  |  | h | Ajudant calefactor. | 0.959 | 24.43 | 23.43
[5 empty] | Subtotal mà d'obra: |  | 50.66
3 |  |  |  | Costos directes complementaris
|  |  | % | Costos directes complementaris | 2 | 256.95 | 5.14
Cost de manteniment decennal: 44,56€ en els primers 10 anys. |  |  |  |  | Costos directes (1+2+3): |  | 262.09