## Full 1
ICS050 | U | Interacumulador d'intercanvi simple, per a producció d'A.C.S.
Interacumulador per a producció d'A.C.S., model SK 300-5 ZB "JUNKERS", d'acer vitrificat, de terra, amb bescanviador d'un serpentí, de 300 l, eficiència energètica classe B, 670 mm de diàmetre i 1495 mm d'altura, amb aïllament tèrmic d'escuma rígida de poliuretà injectat, connexió per a recirculació, control de temperatura por sonda NTC, pressió màxima admissible del dipòsit de 10 bar, protecció contra corrosió mitjançant ànode de magnesi, i obertura lateral per a inspecció de l'acumulador. Inclús vàlvules de tall, elements de muntatge i accessoris necessaris per al seu correcte funcionament.
Codi |  |  | Unitat | Descripció | Rendiment | Preu unitari | Import
1 |  |  |  | Materials
mt38csj170c |  |  | U | Interacumulador per a producció d'A.C.S., model SK 300-5 ZB "JUNKERS", d'acer vitrificat, de terra, amb bescanviador d'un serpentí, de 300 l, eficiència energètica classe B, 670 mm de diàmetre i 1495 mm d'altura, amb aïllament tèrmic d'escuma rígida de poliuretà injectat, connexió per a recirculació, control de temperatura por sonda NTC, pressió màxima admissible del dipòsit de 10 bar, protecció contra corrosió mitjançant ànode de magnesi, i obertura lateral per a inspecció de l'acumulador. | 1 | 1365 | 1365
mt38csj075b |  |  | U | Vàlvula de seguretat, tarada a 6 bar, "JUNKERS". | 1 | 29 | 29
mt37sve010e |  |  | U | Vàlvula d'esfera de llautó niquelat per roscar de 1 1/4". | 4 | 16.78 | 67.12
mt38www011 |  |  | U | Material auxiliar per a instal·lacions d'A.C.S. | 1 | 1.45 | 1.45
[5 empty] | Subtotal materials: |  | 1462.57
2 |  |  |  | Mà d'obra
mo004 |  |  | h | Oficial 1ª calefactor. | 0.899 | 28.39 | 25.52
mo103 |  |  | h | Ajudant calefactor. | 0.899 | 24.43 | 21.96
[5 empty] | Subtotal mà d'obra: |  | 47.48
3 |  |  |  | Costos directes complementaris
|  |  | % | Costos directes complementaris | 2 | 1510.05 | 30.2
Cost de manteniment decennal: 323,45€ en els primers 10 anys. |  |  |  |  | Costos directes (1+2+3): |  | 1540.25