## Full 1
ICS051 | U | Grup hidràulic solar.
Estació de bombament solar, model AGS 10-2E "JUNKERS", d'una línia, per a aplicació fins a 10 captadors solars (altura de la bomba: 7 m), de 145x370x200 mm, amb bomba de circulació, manòmetre, vàlvula d'esfera amb termòmetre i antiretorn, claus d'omplert i buidatge, cabalímetre i connexió per a vas d'expansió.
Codi |  | Unitat | Descripció | Rendiment | Preu unitari | Import
1 |  |  | Materials
mt38csj130aa |  | U | Estació de bombament solar, model AGS 10-2E "JUNKERS", d'una línia, per a aplicació fins a 10 captadors solars (altura de la bomba: 7 m), de 145x370x200 mm, amb bomba de circulació, manòmetre, vàlvula d'esfera amb termòmetre i antiretorn, claus d'omplert i buidatge, cabalímetre i connexió per a vas d'expansió. | 1 | 455 | 455
|  |  |  | Subtotal materials: |  | 455
2 |  |  | Mà d'obra
mo004 |  | h | Oficial 1ª calefactor. | 0.36 | 28.39 | 10.22
mo103 |  | h | Ajudant calefactor. | 0.36 | 24.43 | 8.79
|  |  |  | Subtotal mà d'obra: |  | 19.01
3 |  |  | Costos directes complementaris
|  | % | Costos directes complementaris | 2 | 474.01 | 9.48
Cost de manteniment decennal: 227,24€ en els primers 10 anys. |  |  |  | Costos directes (1+2+3): |  | 483.49