## Full 1
ICS065 | U | Acumulador per a calefacció i climatització.
Acumulador d'acer al carboni, model G-600-I "JUNKERS", de terra, 600 l, eficiència energètica classe C, altura 1730 mm, diàmetre 770 mm, aïllament d'escuma rígida de poliuretà injectat en motllo, lliure de CFC, acabat exterior amb folre embuatat desmuntable. Inclús vàlvules de tall, elements de muntatge i accessoris necessaris per al seu correcte funcionament.
Codi |  |  | Unitat | Descripció | Rendiment | Preu unitari | Import
1 |  |  |  | Materials
mt38csj205e |  |  | U | Acumulador d'acer al carboni, model G-600-I "JUNKERS", de terra, 600 l, eficiència energètica classe C, altura 1730 mm, diàmetre 770 mm, aïllament d'escuma rígida de poliuretà injectat en motllo, lliure de CFC, acabat exterior amb folre embuatat desmuntable. | 1 | 1620 | 1620
mt37sve010i |  |  | U | Vàlvula d'esfera de llautó niquelat per roscar de 3". | 4 | 114.34 | 457.36
mt38www010 |  |  | U | Material auxiliar per instal·lacions de calefacció. | 1 | 1.68 | 1.68
[5 empty] | Subtotal materials: |  | 2079.04
2 |  |  |  | Mà d'obra
mo004 |  |  | h | Oficial 1ª calefactor. | 1.319 | 28.39 | 37.45
mo103 |  |  | h | Ajudant calefactor. | 1.319 | 24.43 | 32.22
[5 empty] | Subtotal mà d'obra: |  | 69.67
3 |  |  |  | Costos directes complementaris
|  |  | % | Costos directes complementaris | 2 | 2148.71 | 42.97
Cost de manteniment decennal: 460,25€ en els primers 10 anys. |  |  |  |  | Costos directes (1+2+3): |  | 2191.68