## Full 1
ICS080 | U | Purgador d'aire.
Purgador automàtic, model ELT 6 "JUNKERS", especial per a aplicacions d'energia solar tèrmica, equipat amb vàlvula d'esfera i càmera d'acumulació de vapor. Inclús elements de muntatge i accessoris necessaris per al seu correcte funcionament.
Codi |  |  | Unitat | Descripció | Rendiment | Preu unitari | Import
1 |  |  |  | Materials
mt38csj120a |  |  | U | Purgador automàtic, model ELT 6 "JUNKERS", especial per a aplicacions d'energia solar tèrmica, equipat amb vàlvula d'esfera i càmera d'acumulació de vapor. | 1 | 81 | 81
mt38www012 |  |  | U | Material auxiliar per a instal·lacions de calefacció i A.C.S. | 0.05 | 2.1 | 0.11
[5 empty] | Subtotal materials: |  | 81.11
2 |  |  |  | Mà d'obra
mo004 |  |  | h | Oficial 1ª calefactor. | 0.12 | 28.39 | 3.41
mo103 |  |  | h | Ajudant calefactor. | 0.12 | 24.43 | 2.93
[5 empty] | Subtotal mà d'obra: |  | 6.34
3 |  |  |  | Costos directes complementaris
|  |  | % | Costos directes complementaris | 2 | 87.45 | 1.75
Cost de manteniment decennal: 24,98€ en els primers 10 anys. |  |  |  |  | Costos directes (1+2+3): |  | 89.2