## Full 1
ICV017 | U | Equip aire-aigua bomba de calor reversible.
Equip per a calefacció i refrigeració, Supraeco Hydro "JUNKERS", format per unitat exterior bomba de calor aire-aigua reversible, model Supraeco Hydro SAO 40-2s i mòdul hidràulic d'interior per a calefacció per resistència elèctrica i refrigeració en combinació amb unitat exterior bomba de calor, model Supraeco Hydro ACE 8, amb termòstat, model CR10 H, amb mòdul de control per a un circuit de calefacció, model MM100, amb grup de bombament per a un circuit de calefacció, amb bomba de circulació electrònica Yonos Para RS25/6, model HS 25/6. Inclús elements antivibratoris de terra. Totalment muntat, connexionat i posat en marxa per l'empresa instal·ladora per a la comprovació del seu correcte funcionament.
Codi |  |  | Unitat | Descripció | Rendiment | Preu unitari | Import
1 |  |  |  | Materials
mt42jun030a |  |  | U | Unitat exterior bomba de calor aire-aigua reversible, model Supraeco Hydro SAO 40-2s "JUNKERS", per a gas R-410A, amb compressor tipus DC Inverter, alimentació monofàsica (230V/50Hz), potència calorífica màxima 5 kW, COP 4,57 (temperatura de bulb humit de l'aire exterior 7°C, temperatura de sortida de l'aigua 35°C), potència frigorífica màxima 5,9 kW, EER 4,23 (temperatura de bulb sec de l'aire exterior 35°C, temperatura de sortida de l'aigua 18°C), classe d'eficiència energètica A++, pressió sonora 54 dBA, rang de funcionament en calefacció des de -20 fins a 35°C, rang de funcionament en refrigeració des de 15 fins a 45°C, temperatura mínima d'impulsió 7°C, temperatura màxima d'impulsió 62°C, dimensions 1380x930x440 mm, pes 75 kg. | 1 | 4765 | 4765
mt42jun036a |  |  | U | Mòdul hidràulic d'interior per a calefacció per resistència elèctrica i refrigeració en combinació amb unitat exterior bomba de calor, model Supraeco Hydro ACE 8 "JUNKERS", classe d'eficiència energètica A++, resistència elèctrica de 2, 4, 6 i 9 kW, vas d'expansió de 10 litres, pressió màxima de calefacció 3 bar, dimensions 700x485x386 mm, pes 35 kg. | 1 | 1835 | 1835
mt38scj009b |  |  | U | Termòstat, model CR10 H "JUNKERS", modulant, amb sonda d'humitat i pantalla digital. | 1 | 56 | 56
mt38cqj600e |  |  | U | Grup de bombament per a un circuit de calefacció, amb bomba de circulació electrònica Yonos Para RS25/6, model HS 25/6 "JUNKERS", de 278x290x190 mm, amb connexions de 25 mm de diàmetre. | 1 | 492 | 492
mt37sve010d |  |  | U | Vàlvula d'esfera de llautó niquelat per roscar de 1". | 2 | 12.15 | 24.3
mt42www080 |  |  | U | Kit d'amortidors antivibració de terra, format per quatre amortidors de cautxú, amb els seus cargols, rosques i volanderes corresponents. | 1 | 8 | 8
[5 empty] | Subtotal materials: |  | 7180.3
2 |  |  |  | Mà d'obra
mo005 |  |  | h | Oficial 1ª instal·lador de climatització. | 2.614 | 28.39 | 74.21
mo104 |  |  | h | Ajudant instal·lador de climatització. | 2.614 | 24.43 | 63.86
[5 empty] | Subtotal mà d'obra: |  | 138.07
3 |  |  |  | Costos directes complementaris
|  |  | % | Costos directes complementaris | 2 | 7318.37 | 146.37
Cost de manteniment decennal: 4.777,43€ en els primers 10 anys. |  |  |  |  | Costos directes (1+2+3): |  | 7464.74