## Full 1
ICV050 | U | Unitat aire-aigua, bomba de calor, per a producció d'A.C.S..
Bomba de calor per a producció d'A.C.S., aire-aigua, per a gas R-134a, model Supraeco W SWO 270-3 "JUNKERS", per a instal·lació en interior, amb interfície d'usuari amb pantalla LCD i control digital, potència calorífica nominal de 2 kW, COP = 3,77, acumulador d'A.C.S. d'acer vitrificat de 270 litres, perfil de consum XL, dimensions 1835x700x735 mm, resistència elèctrica de suport de 2 kW, alimentació monofàsica a 230 V, pressió sonora 40 dBA, límits operatius: entrada d'aire entre -10°C i 35°C, sortida d'aigua a 60°C (70°C amb la resistència elèctrica de suport), material auxiliar per a muntatge i subjecció a l'obra d'els conductes de ventilació. Inclús material auxiliar per a muntatge i subjecció a l'obra d'els conductes de ventilació. Totalment muntada, connexionada i engegada per l'empresa instal·ladora per a la comprovació del seu correcte funcionament.
Codi |  | Unitat | Descripció | Rendiment | Preu unitari | Import
1 |  |  | Materials
mt42jun010d |  | U | Bomba de calor per a producció d'A.C.S., aire-aigua, per a gas R-134a, model Supraeco W SWO 270-3 "JUNKERS", per a instal·lació en interior, amb interfície d'usuari amb pantalla LCD i control digital, potència calorífica nominal de 2 kW, COP = 3,77, acumulador d'A.C.S. d'acer vitrificat de 270 litres, perfil de consum XL, dimensions 1835x700x735 mm, resistència elèctrica de suport de 2 kW, alimentació monofàsica a 230 V, pressió sonora 40 dBA, límits operatius: entrada d'aire entre -10°C i 35°C, sortida d'aigua a 60°C (70°C amb la resistència elèctrica de suport). | 1 | 2410 | 2410
mt37sve010d |  | U | Vàlvula d'esfera de llautó niquelat per roscar de 1". | 1 | 12.15 | 12.15
mt37sve010c |  | U | Vàlvula d'esfera de llautó niquelat per roscar de 3/4". | 1 | 7.3 | 7.3
|  |  |  | Subtotal materials: |  | 2429.45
2 |  |  | Mà d'obra
mo005 |  | h | Oficial 1ª instal·lador de climatització. | 0.959 | 28.39 | 27.23
mo104 |  | h | Ajudant instal·lador de climatització. | 0.959 | 24.43 | 23.43
|  |  |  | Subtotal mà d'obra: |  | 50.66
3 |  |  | Costos directes complementaris
|  | % | Costos directes complementaris | 2 | 2480.11 | 49.6
Cost de manteniment decennal: 1.619,01€ en els primers 10 anys. |  |  |  | Costos directes (1+2+3): |  | 2529.71